## Foglio1
Dati
fck | fctk | fbk = τRk | η1 | η2 | FC | γ2 | γc | γM | hef | d
( N/mm2 ) | ( N/mm2 ) | ( N/mm2 ) | ( - ) | ( - ) | ( - ) | ( - ) | ( - ) | ( - ) | ( mm ) | ( mm )
25 | 1.7955 | 4.0398 | 1 | 1 | 1.35 | 1 | 1.5 | 1.5 | 45 | 8
(C25/30) |  |  |  |  | (LC1) | (high installation safety)
Concrete edge failure (shear)
V2 | V3 | N | ψs,V | ψh,V | αV | ψα,V | ψec,V | ψre,V | A0cV | AcV | AcV / A0cV | k1 | α | β | c1 | h | V0Rk,c | VRk,c | VRd,c | VEd |  | βV
( N ) | ( N ) | ( N ) | ( - ) | ( - ) | ( rad ) | ( - ) | ( - ) | ( - ) | ( mm2 ) | ( mm2 ) | ( - ) | ( - ) | ( - ) | ( - ) | ( mm ) | ( mm ) | ( N ) | ( N ) | ( N ) | ( N ) |  | ( - )
743.8 | 1170.3 | 1085.1 | 1 | 1.3416 | 0.56616 | 1.1484 | 1 | 1 | 16200 | 9000 | 0.55556 | 1.7 | 0.086603 | 0.066833 | 60 | 50 | 6695.8386 | 5731.1753 | 2830.21 | 1386.6653 | VERIFICATO | 0.48995
22.7 | 1601.1 | 1344.6 | 1 | 1.3416 | 0.014177 | 1.0001 | 1 | 1 | 16200 | 9000 | 0.55556 | 1.7 | 0.086603 | 0.066833 | 60 | 50 | 6695.8386 | 4991.2047 | 2464.7925 | 1601.2609 | VERIFICATO | 0.64965
1934.1 | 381.4 | 2428.2 | 1 | 1.3416 | 1.3761 | 2.2855 | 1 | 1 | 16200 | 9000 | 0.55556 | 1.7 | 0.086603 | 0.066833 | 60 | 50 | 6695.8386 | 11406.4304 | 5632.8051 | 1971.3469 | VERIFICATO | 0.34998
Concrete pry-out failure (shear)
V2 | V3 | N | K | VRk,cp (a) | VRk,cp (b) | VRk,cp | VRd,cp | VEd |  |  | βV
( N ) | ( N ) | ( N ) | ( - ) | ( N ) | ( N ) | ( N ) | ( N ) | ( N ) |  |  | ( - )
743.8 | 1170.3 | 1085.1 | 1 | 7895.3864 | 4566.6105 | 4566.6105 | 2255.1163 | 1386.6653 | VERIFICATO |  | 0.6149
22.7 | 1601.1 | 1344.6 | 1 | 7895.3864 | 4566.6105 | 4566.6105 | 2255.1163 | 1601.2609 | VERIFICATO |  | 0.71006
1934.1 | 381.4 | 2428.2 | 1 | 7895.3864 | 4566.6105 | 4566.6105 | 2255.1163 | 1971.3469 | VERIFICATO |  | 0.87417
Concrete pull-out failure (tension)
V2 | V3 | N | ψs,Np | ψg,Np | ψec,Np | ψre,Np | scr,Np | c1 | A0cV | AcV | AcV / A0cV | N0Rk,p | NRk,p | NRd,p | NEd |  |  | βN
( N ) | ( N ) | ( N ) | ( - ) | ( - ) | ( - ) | ( - ) | ( mm ) | ( mm ) | ( mm2 ) | ( mm2 ) | ( - ) | ( N ) | ( N ) | ( N ) | ( N ) |  |  | ( - )
743.8 | 1170.3 | 1085.1 | 1 | 1 | 1 | 1 | 117.4276 | 60 | 13789.246 | 13789.246 | 1 | 4566.6105 | 4566.6105 | 2255.1163 | 271.275 | VERIFICATO |  | 0.12029
22.7 | 1601.1 | 1344.6 | 1 | 1 | 1 | 1 | 117.4276 | 60 | 13789.246 | 13789.246 | 1 | 4566.6105 | 4566.6105 | 2255.1163 | 336.15 | VERIFICATO |  | 0.14906
1934.1 | 381.4 | 2428.2 | 1 | 1 | 1 | 1 | 117.4276 | 60 | 13789.246 | 13789.246 | 1 | 4566.6105 | 4566.6105 | 2255.1163 | 607.05 | VERIFICATO |  | 0.26919
Concrete cone failure (tension)
V2 | V3 | N | ψs,N | ψre,N | ψec,N | c1 | A0cV | AcV | AcV / A0cV | k1 | N0Rk,c | NRk,c | NRd,c | NEd |  |  | βN
( N ) | ( N ) | ( N ) | ( - ) | ( - ) | ( - ) | ( mm ) | ( mm2 ) | ( mm2 ) | ( - ) | ( - ) | ( N ) | ( N ) | ( N ) | ( N ) |  |  | ( - )
743.8 | 1170.3 | 1085.1 | 0.96667 | 0.725 | 1 | 60 | 18225 | 17212.5 | 0.94444 | 7.2 | 11928.4009 | 7895.3864 | 3898.9563 | 271.275 | VERIFICATO |  | 0.069576
22.7 | 1601.1 | 1344.6 | 0.96667 | 0.725 | 1 | 60 | 18225 | 17212.5 | 0.94444 | 7.2 | 11928.4009 | 7895.3864 | 3898.9563 | 336.15 | VERIFICATO |  | 0.086215
1934.1 | 381.4 | 2428.2 | 0.96667 | 0.725 | 1 | 60 | 18225 | 17212.5 | 0.94444 | 7.2 | 11928.4009 | 7895.3864 | 3898.9563 | 607.05 | VERIFICATO |  | 0.1557
Combined tension and shear loads
V2 | V3 | N | βN | βV | α | βN ≤ 1 | βV ≤ 1 | βN+βV ≤ 1.2 |  | (βN)α+(βV)α ≤ 1
( N ) | ( N ) | ( N ) | ( - ) | ( - ) | ( - )
743.8 | 1170.3 | 1085.1 | 0.12029 | 0.6149 | 1.5 | TRUE | TRUE | TRUE |  | TRUE
22.7 | 1601.1 | 1344.6 | 0.14906 | 0.71006 | 1.5 | TRUE | TRUE | TRUE |  | TRUE
1934.1 | 381.4 | 2428.2 | 0.26919 | 0.87417 | 1.5 | TRUE | TRUE | TRUE |  | TRUE